## 计算器
DeepEP Shmem 池容量计算器
修改黄色单元格中的值，绿色单元格自动计算结果
常量
SHMEM_LOCAL_MEM_SIZE (字节) | 4294967296 |  | shmem 总池大小 (默认 4GB)
SHMEM_META_DATA_SIZE (字节) | 104857600 |  | 元数据保留 (默认 100MB)
输入参数
hidden_size (H) | 6144 |  | 模型隐藏维度, 如 DeepSeek-V3=7168
num_experts (E) | 256 |  | 专家总数, 如 DeepSeek-V3=256
world_size (R) | 16 |  | EP 并行的 rank 总数
use_quant (0或1) | 1 |  | 0=BF16, 1=FP8/INT8 量化
计算过程
固定开销 (字节) | 17408 | E × (1 + R) × 4
可用空间 (字节) | 4190092288 | 总池 - 元数据 - 固定开销
单 token 开销 (字节) | 12292 | H × 2 + (量化 ? 4 : 0)
max_recv_tokens | 340879 | 可用空间 / 单 token 开销
Shmem Tensor 明细
Tensor 名称 | 大小 (字节) | 大小 (MB) | 说明
SHMEM_META_DATA | 104857600 | 100 | 元数据保留区
num_tokens_per_expert | 1024 | 0.00097656 | {E} × kInt
dispatch_shmem_recv_data | 16384 | 0.015625 | {R, E} × kInt
combine_x (=expandx_out) | 4188721152 | 3994.6758 | {T, H} × BF16, expandx_out 共享此内存
dynamic_scales_out | 1363516 | 1.3004 | {T} × kFloat, 仅量化时分配
合计 | 4294959676 | 4095.9927 | 所有 shmem tensor 总用量
结果摘要
max_recv_tokens | 340879
可用空间 (GB) | 3.9023
固定开销 (MB) | 0.016602
单 token 开销 (KB) | 12.0039
实际总 shmem 用量 (GB) | 4
shmem 利用率 | 100%
公式参考
fixed_bytes = E × (1 + R) × 4
avail_bytes = SHMEM_LOCAL_MEM_SIZE - SHMEM_META_DATA_SIZE - fixed_bytes
per_token_bytes = H × 2 + (use_quant ? 4 : 0)
max_recv_tokens = ⌊ avail_bytes / per_token_bytes ⌋
源码位置: deepep_standalone/csrc/deepep/deep_ep.cpp → Buffer::preallocate_shmem_tensors()
SHMEM_LOCAL_MEM_SIZE = 4GB (硬编码常量)
SHMEM_META_DATA_SIZE = 100MB (硬编码常量)

## 反向计算器
反向计算器：由 max_recv_tokens 推算所需 shmem 池大小
修改黄色单元格中的值，绿色单元格自动计算所需显存池大小
常量
SHMEM_META_DATA_SIZE (字节) | 104857600 |  | 元数据保留 (默认 100MB)
输入参数
hidden_size (H) | 6144 |  | 模型隐藏维度
num_experts (E) | 256 |  | 专家总数
world_size (R) | 16 |  | EP 并行的 rank 总数
use_quant (0或1) | 1 |  | 0=BF16, 1=FP8/INT8 量化
seqLen (每卡输入token数) | 4096 |  | dispatch 输入的序列长度 (每张卡)
topk | 8 |  | 每个 token 路由到的专家数
不均匀比例 | 8 |  | 负载不均匀倍数, 1.0=完全均匀, 1.5=最坏比均值多50%
计算过程
max_recv_tokens (估算) | 262144 | seqLen × topk × 不均匀比例
固定开销 (字节) | 17408 | E × (1 + R) × 4
单 token 开销 (字节) | 12292 | H × 2 + (量化 ? 4 : 0)
数据区所需空间 (字节) | 3222274048 | max_recv_tokens × per_token
所需总池大小 (字节) | 3327149056 | 元数据 + 固定开销 + 数据区
Shmem Tensor 明细
Tensor 名称 | 大小 (字节) | 大小 (MB) | 说明
SHMEM_META_DATA | 104857600 | 100 | 元数据保留区
num_tokens_per_expert | 1024 | 0.00097656 | {E} × kInt
dispatch_shmem_recv_data | 16384 | 0.015625 | {R, E} × kInt
combine_x (=expandx_out) | 3221225472 | 3072 | {T, H} × BF16, expandx_out 共享此内存
dynamic_scales_out | 1048576 | 1 | {T} × kFloat, 仅量化时分配
合计 | 3327149056 | 3173.0166 | 所有 shmem tensor 总用量
结果摘要
估算 max_recv_tokens | 262144
所需 shmem 池大小 (GB) | 3.0986
所需 shmem 池大小 (MB) | 3173.0166
建议申请量 (GB, 向上取整) | 3.5
固定开销占比 | 0.0005232%
元数据占比 | 3.152%
数据区占比 | 96.85%
公式参考
max_recv_tokens = ⌈ seqLen × topk × 不均匀比例 ⌉
required_pool = META_SIZE + E×(1+R)×4 + max_recv_tokens × (H×2 + quant×4)
不均匀比例说明:
1.0 = 完全均匀, 每卡收到 seqLen×topk 个 token
1.5 = 最坏情况比均值多 50%
2.0 = 最坏情况是均值的 2 倍